## Sheet1
| 项目要求 | 待确认事项 | 思谋评估技术方案 | 测试效果
项目一 | 插框形状变形检测。 空心框中放入PCB载板，通过视觉拍摄外轮廓是否偏移，抓取夹子位置判断是否松动。有两个检测工位。 料框尺寸570x560x350mm.从上往下三排夹子，每行14个夹子。 外框边缘位置精度要求：±3mm。 夹子位置精度要求：±1mm。 | 1.插框上表面台阶高度差有多少？ 2.相机和光学固定结构是否可灵活调整? 3.插框物料什么时候可以提供做光学评估？ 4.相机安装空间是否有限制？
项目二 | PCB光板氧化。 底板是铜板，上面可能会滴上油墨，颜色不固定，产品尺寸最大530x610mm，油墨点大于0.5平方厘米以上为不良品，检测时间2s。 | 1.需要识别的大于0.5平方厘米是离散还是总体？ 2.铜箔检测要求是否只做氧化？ 3.CT:2s？ 4.相机安装空间是否有限制？
项目三 | PCB板缺角弯折。 吸盘运送到传送带后，需要检测四个角是否弯折，折角10mm以上算缺陷，pcb材质种类有透光/不透光两种。 产线流速5m/s，拍摄视野80x60mm。架设空间有限。产品本身在垂直于移动方向上会有±20mm位置偏移。 | 1.产品规格和尺寸有多少种？ 2.相机是否只能架设两台？ 3.缺角范围:>10mm*10mm检出(其中有一边小于10mm是否要检出？) 4.来料精度:+/-20mm 5.相机安装空间是否有限制？
项目四 | 设备故障监控项目。 a相机持续拍摄，在设备异常故障报警时，记录报警前后一分钟的视频存档；b记录整个工作过程，能分析设备的工作状态，知道是否故障、故障原因等。（b是理想值，前期可以先完成a）
项目五 | ABB机械手定位抓取PCB裁片. 抓取对象为PCB裁片，尺寸约手机大小，精度要求±0.5mm，目前备选方案康耐视insight2000，价格贵。创新特有工控机，系统Windows10. | 1.运动拍照，线体速度有多快？ 2.拍照视野:800mm*700mm? 3.对拍照相机数量是否有要求？ 4.相机安装空间是否有限制？